## Лист1
Таблица 1. Базовые характеристики
Характеристики | Название
| S3700-28TP-SI | S3700-28TP-EI | S3700-28TP-EI-24S | S3700-52P-SI | S3700-52P-EI | S3700-52P-EI-24S | S3700-52P-EI-48S | S3700-28TP-PWR-EI | S3700-52P-PWR-EI | S3700-28TP-EI-MC | S3700-26C-HI
Высота | 1RU | 1RU | 1RU | 1RU | 1RU | 1RU | 1RU | 1RU | 1RU | 1RU | 1RU
Downlink port | 24*10/100BASE-Tx | 24*10/100BASE-Tx | 24*100BASE-Fx | 48*10/100BASE-Tx | 48*10/100BASE-Tx | 24*100BASE-Fx | 48*100BASE-Fx | 24*10/100BASE-Tx | 48*10/100BASE-Tx | 24*10/100BASE-Tx | 22*10/100BASE-Tx + 2*Combo（10/100/1000Base-T or 100/1000Base-X）
Uplink port | 2*1000 Base-X+ 2*Combo(10/100/1000 Base-T or 100/1000 Base-X) | 2*1000 Base-X+ 2*Combo(10/100/1000 Base-T or 100/1000 Base-X) | 2*1000 Base-X+ 2*Combo(10/100/1000 Base-T or 100/1000 Base-X) | 2*1000BASE-X+ 2*100/1000BASE-X | 2*1000BASE-X+ 2*100/1000BASE-X | 2*1000BASE-X+ 2*100/1000BASE-X | 2*1000BASE-X+ 2*100/1000BASE-X | 2*1000 Base-X+ 2*Combo(10/100/1000 Base-T or 100/1000 Base-X) | 2*1000BASE-X+ 2*100/1000BASE-X | 2*1000 Base-X+ 2*Combo(10/100/1000 Base-T or 100/1000 Base-X) | Optional subcard 1： 2*1000BASE-X
Порты 10GE | Нет | Нет | Нет | Нет | Нет | Нет | Нет | Нет | Нет | Нет | Нет
Серийный порт | 1 Console | 1 Console | 1 Console | 1 Console | 1 Console | 1 Console | 1 Console | 1 Console | 1 Console | 1 Console | 1 Console
USB-порт | не имеется | не имеется | не имеется | не имеется | не имеется | не имеется | не имеется | не имеется | не имеется | не имеется | 1 USB
Стековый порт | 2*2.5G стековый порт (2 uplink порта 1000Base-X используются как стековые порты) | [9 empty] | Нет
Спецификация блоков питания
Режим питания | AC/DC | AC/DC | AC/DC | AC/DC | AC/DC | AC/DC | AC/DC | AC | AC | AC/DC | AC/DC (AC and DC can be used on the same device)
Напряжение | Диапазон переменного напряжение: 100 to 240V AC; 50/60Hz Максимальный диапазон: 90 to 264V AC; 47Hz-63Hz Диапазон постоянного напряжения: -48 to -60V DC Максимальный диапазон: -36 to -72V DC | [6 empty] | Rated AC power: -100 to 240V AC; 50/60Hz Max AC voltage: -90 to 264V AC; 47Hz-63Hz |  | Rated AC power: -100 to 240V AC; 50/60Hz Max AC voltage: -90 to 264V AC; 47Hz-63Hz Rated DC power: -48 to -60V DC Max DC voltage: -36 to -72V DC
Диапазон токов | Макс. Входное: DC: 3A; AC: 2A Макс. выходное: 2.2A | Макс. Входное: DC: 3A; AC: 2A Макс. выходное: 2.2A | Макс. Входное: DC: 3A; AC: 2A Макс. выходное: 4.5A | Макс. Входное: DC: 3A; AC: 2A Макс. выходное: 4.5A | Макс. Входное: DC: 3A; AC: 2A Макс. выходное: 4.5A | Макс. Входное: DC: 3A; AC: 2A Макс. выходное: 8.5A | Макс. Входное: DC: 3A; AC: 2A Макс. выходное: 8.5A | Max input power: 7A Max output power: 12V: 10A -53V: 7A | Max input power: 14A Max output power: 12V: 10A -53V: 14A | Max input power: DC: 3A AC: 2A Max output power: S3328TP-EI: 2.2A S3328TP-EI-24S: 4.5A | AC： intput: 100-240V 2.5A output:12V 14.2A DC： intput: -36V ～-72V 6A output:12V 14.2A
Избыточность электропитания | Встроенный блок питания | [6 empty] | Резервирование 1+1. Опциональный резервный блок питания. | 1+1 backup. The backup power supply is optional. | Single built-in power supply | 1+1 backup. The backup power supply is optional.
Потребляемая мощность | 20 W | 20W | 52W | 38W | 38W | 65W | 90W | 818W (device power consumption: 78 W; power consumption of PD: 740 W) | 880W (device power consumption: 140W; power consumption of PD: 740 W) | 20W | 50W (with 2*GE subcards)
Рассеивание тепла
Режим | Безвентиляторный | Безвентиляторный | Охлаждение с помощью вентриляторов, интеллектуальное управление скоростью | Рассеивание тепла с помощью вентиляторов | Рассеивание тепла с помощью вентиляторов | Охлаждение с помощью вентриляторов, интеллектуальное управление скоростью | Охлаждение с помощью вентриляторов, интеллектуальное управление скоростью | Охлаждение с помощью вентриляторов, интеллектуальное управление скоростью | Охлаждение с помощью вентриляторов, интеллектуальное управление скоростью | Безвентиляторный | Охлаждение с помощью вентриляторов, интеллектуальное управление скоростью
Кол-во вентиляторов | 0 | 0 | 2 | 1 | 1 | 2 | 2 | 2 | 2 | 0 | 3
Environmental Range
Рабочая температура | 0~50℃ | 0~50℃ | 0~50℃ | 0~50℃ | 0~50℃ | 0~50℃ | 0~50℃ | 0~50℃ | 0~50℃ | 0~50℃ | -5~55℃
Температура хранения | ‘-40~70℃ | ‘-40~70℃ | ‘-40~70℃ | ‘-40~70℃ | ‘-40~70℃ | ‘-40~70℃ | ‘-40~70℃ | ‘-40~70℃ | ‘-40~70℃ | ‘-40~70℃ | ‘-40~70℃
Влажность | 10%－90% | 10%－90% | 10%－90% | 10%－90% | 10%－90% | 10%－90% | 10%－90% | 10%－90% | 10%－90% | 10%－90% | 10%－90%
Высота | ≤ 2000 m | ≤ 2000 m | ≤ 2000 m | ≤ 2000 m | ≤ 2000 m | ≤ 2000 m | ≤ 2000 m | ≤ 2000 m | ≤ 2000 m | ≤ 2000 m | ≤ 2000 m
Шум (нормальная температура) | Нет | Нет | 44dBA | Silent | Silent | 44dBA | 44dBA | 51dBA | 51dBA | Silent (no fan) | < 55 dBA when temperature is lower than 55℃
Шум (55℃) | Нет | Нет | 59dBA | 52dBA | 52dBA | 62.5dBA | 62.5dBA | 62.5dBA | 62.5dBA | Silent (no fan) | < 67 dBA when temperature reaches 55℃
Защита от перенапряжения | Все порты имеют защиту от перенаряжения до 6 КВ, которая может увеличина до 15 КВ при использовании дополнительных защитных устройств.
Физические данные
Размеры, мм (В x Ш x Д) | 43.6*442*220 | 43.6*442*220 | 43.6*442*220 | 43.6*442*220 | 43.6*442*220 | 43.6*442*420 | 43.6*442*420 | 43.6*442*420 | 43.6*442*420 | 43.6*442*220 | 442*220*43.6
Вес | 2.5kg | 2.5kg | 2.5kg | 3kg | 3kg | 4.8kg | 4.8kg | 5kg | 5.5kg | 2.5kg | 4.1Kg
MTBF(years) | 31.4 | 31.4 | 31.4 | 26.8 | 26.8 | 25.4 | 27.6 | 36.2 | 35.4 | 31.4 | 31